## F-15-1 分部分项工程清单与计价表
F-15-1：分部分项工程清单与计价表
工程名称：11楼小会议室-安装工程 |  |  |  | 标段：昆明市第一中学会议室室内装修改造项目 | [6 empty] | 第1页 共4页
序号 | 项目编码 | 项目名称 | 项目特征 |  | 计量 单位 | 工程量 | 金额（元） | [6 empty] | 备 注
[7 empty] | 综合 单价 | 合价 | 其中
[9 empty] | 人工费 |  |  | 机械费 | 暂估价
[9 empty] | 定额 人工费 | 规费
强电部分
1 | 030411001004 | 配管 | 1.名称:配管 2.材质:刚性阻燃管 3.规格:PVC20 4.配置形式:砖、混凝土结构暗配 5.接地要求:满足设计及规范要求 6.钢索材质、规格:满足设计及规范要求 |  | m | 44.25 | [7 empty] | 第4册电气-12章配管
2 | 030411004002 | 配线 | 1.名称:配线 2.配线形式:管内穿照明线 3.型号、规格:WDZB-BYJ-4mm2 4.材质:铜芯 5.配线部位:暗敷 6.配线线制:满足设计及规范要求 7.钢索材质、规格:满足设计及规范要求 |  | m | 79.28
3 | 030411004003 | 配线 | 1.名称:配线 2.配线形式:管内穿照明线 3.型号、规格:WDZB-BYJ-2.5mm2 4.材质:铜芯 5.配线部位:暗敷 6.配线线制:满足设计及规范要求 7.钢索材质、规格:满足设计及规范要求 |  | m | 40.05
本页小计
注：1.本表为分部分项和施工技术措施项目清单及计价表通用表式，使用时表头名称可简化为其中一类的计价表； 2.工程招投标时“暂估价”按招标文件指定价格计入，竣工结算时以合同双方确认价格替换计入综合单价内； 3.本表中“暂估价”为材料、设备暂估价。
F-15-1：分部分项工程清单与计价表
工程名称：11楼小会议室-安装工程 |  |  |  | 标段：昆明市第一中学会议室室内装修改造项目 | [6 empty] | 第2页 共4页
序号 | 项目编码 | 项目名称 | 项目特征 |  | 计量 单位 | 工程量 | 金额（元） | [6 empty] | 备 注
[7 empty] | 综合 单价 | 合价 | 其中
[9 empty] | 人工费 |  |  | 机械费 | 暂估价
[9 empty] | 定额 人工费 | 规费
4 | 030404035002 | 插座 | 1.名称:墙装插座 2.材质:满足设计要求 3.规格:A8/426/10USU/250V/10A 4.安装方式:按设计要求 |  | 个 | 3
5 | 030404034001 | 照明开关 | 1.名称:单联单控开关 2.材质:满足设计要求 3.规格:A8/32/1/2CY/250V/16A 4.安装方式:满足设计要求 |  | 个 | 1
6 | 030411006003 | 插座盒 | 1.名称:插座盒 2.材质:满足设计要求 |  | 个 | 4 | [7 empty] | 第4册 13章 配线工程 接线盒安装
7 | 011304001001 | 灯带 | 1.名称:灯带 2.灯带型式、尺寸:12VLED灯带/搭配12v变压器使用。低压灯带；株数/米：60灯/米；色温：3000k；材质：裸板FPC；尺寸规格：厚2mm宽8mm；功率：4.8瓦/米；光通量：450LM；显色指数：≥70；功率因数：0.9；光束角：120° 3.含变压器 |  | m | 13 | [7 empty] | 第4册 14章 照明器具安装工程 十三、节能照明和电气 1.节能照明
弱电部分
本页小计
注：1.本表为分部分项和施工技术措施项目清单及计价表通用表式，使用时表头名称可简化为其中一类的计价表； 2.工程招投标时“暂估价”按招标文件指定价格计入，竣工结算时以合同双方确认价格替换计入综合单价内； 3.本表中“暂估价”为材料、设备暂估价。
F-15-1：分部分项工程清单与计价表
工程名称：11楼小会议室-安装工程 |  |  |  | 标段：昆明市第一中学会议室室内装修改造项目 | [6 empty] | 第3页 共4页
序号 | 项目编码 | 项目名称 | 项目特征 |  | 计量 单位 | 工程量 | 金额（元） | [6 empty] | 备 注
[7 empty] | 综合 单价 | 合价 | 其中
[9 empty] | 人工费 |  |  | 机械费 | 暂估价
[9 empty] | 定额 人工费 | 规费
8 | 030411001005 | 配管 | 1.名称:配管 2.材质:刚性阻燃管 3.规格:PVC20 4.配置形式:砖、混凝土结构暗配 5.接地要求:满足设计及规范要求 6.钢索材质、规格:满足设计及规范要求 |  | m | 7.56 | [7 empty] | 第4册电气-12章配管
9 | 030502004002 | 墙面电视插座 | 1.名称:墙面电视插座 2.类别:详设计图纸 |  | 个 | 1 | [7 empty] | 五册-建筑智能化 二章-综合布线系统 四、电视插座
10 | 030502012002 | 墙面网络插座 | 1.名称:墙面网络插座 2.类别:详设计图纸 |  | 个 | 1 | [7 empty] | 五册-建筑智能化 二章-综合布线系统 十一、信息插座
11 | 030502012003 | 顶面无线AP | 1.名称:顶面无线AP 2.类别:详设计图纸 |  | 个 | 1 | [7 empty] | 五册-建筑智能化 二章-综合布线系统 十一、信息插座
12 | 030411006004 | 接线盒 | 1.名称:信息插座底盒 2.材质:详设计图纸 |  | 个 | 3 | [7 empty] | 五册-建筑智能化 二章-综合布线系统 十一、信息插座
本页小计
注：1.本表为分部分项和施工技术措施项目清单及计价表通用表式，使用时表头名称可简化为其中一类的计价表； 2.工程招投标时“暂估价”按招标文件指定价格计入，竣工结算时以合同双方确认价格替换计入综合单价内； 3.本表中“暂估价”为材料、设备暂估价。
F-15-1：分部分项工程清单与计价表
工程名称：11楼小会议室-安装工程 |  |  |  | 标段：昆明市第一中学会议室室内装修改造项目 | [6 empty] | 第4页 共4页
序号 | 项目编码 | 项目名称 | 项目特征 |  | 计量 单位 | 工程量 | 金额（元） | [6 empty] | 备 注
[7 empty] | 综合 单价 | 合价 | 其中
[9 empty] | 人工费 |  |  | 机械费 | 暂估价
[9 empty] | 定额 人工费 | 规费
13 | 031102004002 | 同轴电缆 | 1.名称:同轴电缆 2.规格、型号:SYWV-75-5 3.部位:管内敷设 |  | m | 2.44 | [7 empty] | 五册-建筑智能化 二章-综合布线系统 十七、视频同轴电缆
14 | 030502005002 | 网络线 | 1.名称:网络线 2.规格:超五类八芯双绞线(C5.004.UTP) 3.线缆对数:4对 4.敷设方式:管内穿放 |  | m | 9.21 | [7 empty] | 五册-建筑智能化 二章-综合布线系统 六、双绞线缆
拆除部分
15 | 030411001006 | 裸露线管拆除 | 1.名称:裸露线管拆除 2.含管内电线一并拆除 |  | m | 44.25 | [7 empty] | 第4册电气-12章配管
16 | 010103002008 | 余方弃置 | 1.废弃料品种:拆除的建筑垃圾 2.运距:施工方踏勘现场后，综合报价 3.含废弃料消纳费 |  | m3 | 0.06
本页小计
合计
注：1.本表为分部分项和施工技术措施项目清单及计价表通用表式，使用时表头名称可简化为其中一类的计价表； 2.工程招投标时“暂估价”按招标文件指定价格计入，竣工结算时以合同双方确认价格替换计入综合单价内； 3.本表中“暂估价”为材料、设备暂估价。

## F-15-2 施工技术措施项目清单与计价表
F-15-2：施工技术措施项目清单与计价表
工程名称：11楼小会议室-安装工程 |  |  |  |  | 标段：昆明市第一中学会议室室内装修改造项目 | [6 empty] | 第1页 共1页
序号 | 项目编码 | 项目名称 | 项目特征描述 | 计量单位 |  | 工程量 | 金额（元） | [6 empty] | 备注
[7 empty] | 综合 单价 | 合价 | 其中
[9 empty] | 人工费 |  | 机械费 |  | 暂估价
[9 empty] | 定额 人工费 | 规费
本页小计
合计
注：1.本表为分部分项和施工技术措施项目清单及计价表通用表式，使用时表头名称可简化为其中一类的计价表； 2.工程招投标时“暂估价”按招标文件指定价格计入，竣工结算时以合同双方确认价格替换计入综合单价内； 3.本表中“暂估价”为材料、设备暂估价。

## F-19 施工组织措施项目清单与计价表
F-19：施工组织措施项目清单与计价表
工程名称：11楼小会议室-安装工程 |  |  |  | 标段：昆明市第一中学会议室室内装修改造项目 |  |  |  |  | 第 1 页 共 2 页
序号 | 项目编号 | 项目名称 | 计算基础 |  | 费率 (%) | 金额 (元) | 调整费率 (%) | 调整后金额 (元) |  | 备注
1 | 031302001001 | 绿色施工安全文明措施项目费
1.1 | 1.1 | 安全、文明施工及环境保护费 |  |  | 6.69
1.2 | 1.2 | 临时设施费 |  |  | 1.59
1.3 | 1.3 | 绿色施工措施费 |  |  | 1.33
2 | 031302001002 | 绿色施工安全文明措施项目费（独立土石方）
2.1 | 2.1 | 安全、文明施工及环境保护费（独立土石方） |  |  | 1.32
2.2 | 2.2 | 临时设施费（独立土石方） |  |  | 0.33
3 | 031302005001 | 冬雨季施工增加费、 工程定位复测费、 工程点交、 场地清理费 |  |  | 2.47
4 | 031302005002 | 冬雨季施工增加费、 工程定位复测费、 工程点交、 场地清理费（独立土石方） |  |  | 4.9
5 | 031302002001 | 夜间施工增加费 |  |  | 0.3
6 | 031302002002 | 夜间施工增加费（独立土石方） |  |  | 0.15
7 | 03B001 | 特殊地区施工增加费 |  |  | 0 |  |  |  |  | 1、2000m<海拔≤2500m的地区，费率为3%；2、2500m＜海拔≤3000m的地区，费率为8%；3、3000m＜海拔≤3500m的地区，费率为1.5%；4、海拔＞3500m的地区，费率为20%
8 | 03B002 | 压缩工期增加费 |  |  | 0 |  |  |  |  | 压缩工程比例在10%以内，费率为0.01%-1.03%；压缩工程比例在20%以内，费率为01.03%-1.55%；压缩工程比例在20%以外，费率为1.55%-2.03%；
9 | 03B003 | 行车、 行人干扰增加 |  |  | 0 |  |  |  |  | 1、改、扩建城
注：1.“其他施工组织措施费”在计价时需列出具体费用名称； 2.工程结算时按合同约定调整费率和金额。
F-19：施工组织措施项目清单与计价表
工程名称：11楼小会议室-安装工程 |  |  |  | 标段：昆明市第一中学会议室室内装修改造项目 |  |  |  |  | 第 2 页 共 2 页
序号 | 项目编号 | 项目名称 | 计算基础 |  | 费率 (%) | 金额 (元) | 调整费率 (%) | 调整后金额 (元) |  | 备注
|  | 费 | [7 empty] | 市道路工程，在已通车的干道上修建的人行天桥工程费率为8.85%；2、与改、扩建工程同时施工的给排水、电力管线、通信管线、供热管道工程费率为4.20%；3、在已通车的主干道上修建立交桥费率为4.20%；
10 | 031302006001 | 已完工程及设备保护费
11 | 03B004 | 其他施工组织措施项目费
合 计
注：1.“其他施工组织措施费”在计价时需列出具体费用名称； 2.工程结算时按合同约定调整费率和金额。

## F-20 其他项目清单与计价表
F-20：其他项目清单与计价表
工程名称：11楼小会议室-安装工程 |  | 标段：昆明市第一中学会议室室内装修改造项目 |  |  | 第 1 页 共 1 页
序号 | 项目名称 |  | 金额(元) | 结算金额(元) |  | 备注
1 | 暂列金额 |  |  |  |  | 详见明细表F-21
2 | 暂估价
2.1 | 材料（设备）暂估价 |  |  |  |  | 详见明细表F-22
2.2 | 专业工程暂估价 |  |  |  |  | 详见明细表F-23
2.3 | 专项技术措施暂估价 |  |  |  |  | 详见明细表F-24
3 | 计日工 |  |  |  |  | 详见明细表F-25
4 | 总承包服务费 |  |  |  |  | 详见明细表F-26
5 | 索赔与现场签证 |  | - |  |  | 详见明细表F-27
6 | 优质工程增加费
7 | 提前竣工增加费
8 | 人工费调整
9 | 机械燃料动力费价差
合 计 | [5 empty] | —
注：1.工程结算时第1.1项、第1.2项分别在施工组织措施项目和其他项目计价表内计列； 2.工程结算时第2.3项在施工技术措施项目计价表内计列； 3.材料（设备)暂估单价进人清单项目综合单价； 4.索赔现现场签字在工程结算期计列。

## F-21 暂列金额明细表
F-21：暂列金额明细表
工程名称：11楼小会议室-安装工程 |  | 标段：昆明市第一中学会议室室内装修改造项目 |  |  | 第 1 页 共 1 页
序号 | 项目名称 |  | 计量单位 | 暂定金额（元） |  | 备注
1
合 计 | [5 empty] | —
注：1.此表由招标人填写，如不能详列，也可只列暂定金额总额，投标人应将上述暂列金额计入投标总价中； 2.工程结算时序号第1项、第2项分别在施工组织措施项目和其他项目计价表内计列。

## F-22 材料（工程设备）暂估单价及调整表
F-22：材料（工程设备）暂估单价及调整表
工程名称：11楼小会议室-安装工程 |  |  | 标段：昆明市第一中学会议室室内装修改造项目 | [6 empty] | 第 1 页 共 1 页
序号 | 材料(工程设备)名称、规格、型号 | 计量单位 |  | 数量 |  | 暂估(元) |  | 确认(元) |  | 差额±(元) |  | 备注
|  |  |  | 暂估 | 确认 | 单价 | 合价 | 单价 | 合价 | 单价 | 合价
合计
注：1.此表“暂估单价”由招标人填写，并在备注栏说明暂估价的材料、设备拟用在哪些清单项目上，投标人应将上述材料、设备计人相应的工程清单综合单价报价中； 2.本表中“确认”栏在工程各结算期内按合同双方确认值计列。

## F-23 专业工程暂估价（结算价）表
F-23：专业工程暂估价（结算价）表
工程名称：11楼小会议室-安装工程 |  |  | 标段：昆明市第一中学会议室室内装修改造项目 |  |  |  | 第 1 页 共 1 页
序号 | 工程名称 | 工程内容 |  | 暂估金额（元） | 结算金额(元) | 差额±(元) |  | 备注
1
合 计 |  |  |  | 0.00
'注:1.此表“暂估金额”由招标人填写，投标人应将“暂估金额”计入投标总价中； 2.结算时按合同约定结算金额填写，如合同约定按具体计价子目计价时，也可在项目相应计价表内计列。

## F-24 专项技术措施暂估价（结算价）表
F-24:专项技术措施暂估价（结算价）表
工程名称：11楼小会议室-安装工程 |  |  | 标段：昆明市第一中学会议室室内装修改造项目 |  |  |  | 第 1 页 共 1 页
序号 | 工程名称 | 工程内容 |  | 暂估金额(元) | 结算金额(元) | 差额±(元) |  | 备注
合 计 | [7 empty] | —
注：1.此表“暂估金额”由招标人填写，投标人应将“暂估金额”计入投标总价中； 2.结算时按合同约定结算金额填写，如合同约定按具体计价子目计价时，也可在项目相应计价表内计列。

## F-25 计日工表
F-25：计日工表
单位（专业）工程名称：11楼小会议室-安装工程 |  | 标段：昆明市第一中学会议室室内装修改造项目 | [5 empty] | 第 1 页 共 1 页
序号 | 项目名称 |  | 单位 | 暂定数量 | 实际数量 | 综合单价(元) | 合价（元）
[7 empty] | 暂定 |  | 实际
一 | 人工
1
人工小计
二 | 材料
1
材料小计
三 | 施工机械
1
施工机械小计
总 计
注：1.此表项目名称、暂定数量由招标人填写，编制招标控制价时，单价由招标人按有关计价规定确定；招标报价时，单价由招标人自主报价，按暂定数量计算合价计入招标总价中； 2.工程结算时，按发承包双方确认的实际数量计算合价，且本表与表F-28计列内容不得重复计价。

## F-26 总承包服务费计价表
F-26：总承包服务费计价表
工程名称：11楼小会议室-安装工程 |  |  |  | 标段：昆明市第一中学会议室室内装修改造项目 |  | 第 1 页 共 1 页
序号 | 项目名称 | 项目价值（元） | 服务内容 |  | 计算基础 |  | 费率(%) | 金额（元）
1 | 发包人单独发包专业工程
1.1
1.2
2 | 发包人提供材料（设备）
2.1
2.2
| 合 计 | - | - |  |  |  | -
注：1.此表项目名称、项目价值、服务内容由招标人填写，编制招标控制价时，费率及金额由招标人按有关计价规定确定;投标报价时，费率及金额由投标人自主报价，计入投标总价中； 2.工程结算时本表各项价值（或计费基础）是否调整由合同双方商定。

## F-29 发包人提供材料和设备一览表
F-29：发包人提供材料和设备一览表
工程名称：11楼小会议室-安装工程 |  |  |  | 标段：昆明市第一中学会议室室内装修改造项目 |  |  |  | 第 1 页 共 1 页
序号 | 材料(设备) 名称、规格、型号 | 单位 | 数量 |  | 单价(元) | 交货方式 | 送达地点 |  | 备注
注：此表由招标人填写，供投标人在投标报价、确定总承包服务费时参考。

## F-30 主要材料和工程设备一览表
F-30：主要材料和工程设备一览表
工程名称：11楼小会议室-安装工程 |  |  |  | 标段：昆明市第一中学会议室室内装修改造项目 |  |  | 第 1 页 共 1 页
序号 | 名称、规格、型号 | 单位 | 数量 |  | 单价（元） | 合价（元） |  | 备注
1 | 半圆头镀锌螺栓 M2~5×15~50 | 10套
2 | 锡基钎料 | kg
3 | 汽油 (综合) | kg
4 | 铜芯塑料绝缘电线 BV-2.5mm2 | m
5 | 难燃塑料管接头 DN20 | 个
6 | 尼龙扎带 (综合) | 根
7 | 其他材料费 | 元
8 | 灯带 12VLED灯带/搭配12v变压器使用。低压灯带；株数/米：60灯/米；色温：3000k；材质：裸板FPC；尺寸规格：厚2mm宽8mm；功率：4.8瓦/米；光通量：450LM；显色指数：≥70；功率因数：0.9；光束角：120° | m
9 | 单联单控开关 | 只
10 | 墙面电视插座 | 个
11 | 墙面网络插座 | 个
12 | 顶面无线AP | 个
13 | 墙装插座 A8/426/10USU/250V/10A | 套
14 | 网络线 超五类八芯双绞线(C5.004.UTP) | m
15 | 绝缘电线 WDZB-BYJ-4mm2 | m
16 | 绝缘电线 WDZB-BYJ-2.5mm2 | m
17 | 同轴电缆 SYWV-75-5 | m
18 | 刚性阻燃管 PVC20 | m
19 | 接线盒 | 个
20 | 插座盒 塑料 | 个
注：此表按不同计价文件编制阶段要求填写，其中： 1.“名称、规格、型号”“单位”栏内容由招标人在招标工程量清单内填写，各计价阶段可按需要补充和调整。 2.“数量”栏由不同阶段计价人按工程计量分析数量填写； 3.“单价”栏的填写：招标控制价应优先采用工程造价管理机构发布的单价；投标报价由投标人在投标时自主确定投标单价；工程结算时按合同约定确定单价。

## 规费、税金项目计价表
规费、税金项目计价表
工程名称：11楼小会议室-安装工程 |  | 标段：昆明市第一中学会议室室内装修改造项目 |  |  |  | 第 1 页 共 1 页
序号 | 项目名称 |  | 计算基础 |  | 计算基数 |  | 计算费率(%) | 金额（元）
1 | 其他规费 |  | 工伤保险费+环境保护税+工程排污费
1.1 | 工伤保险费 |  | 分部分项定额人工费+单价措施定额人工费 |  |  |  | 0.5
1.2 | 环境保护税
1.3 | 工程排污费
2 | 税金 |  | 税前工程造价-不计税工程设备费 |  |  |  | 10.08
合 计
编制人（造价人员）： |  |  |  | 复核人（造价工程师）：